## Sheet1
14 Morse code characters (0..9, A..Z)
Satellite ID | ORESAT |  | 7 | 8 | 9 | 10 | 11 | 12 | 13 | 14 | Uptime |  |  |  | CRC Polynomial
|  |  | Bus Voltage | Bus Current | Batt Temp Hi | Batt Temp Lo | Up time (S) | Rx Code | Err Code | CRC-5 | D | H | M | S | CRC=X^5+X^2+X^0
1 |  | A | 2 | -4.096 | < -150 | < -150 | 0.2 | TBD | TBD | 0 | 0 | 0 | 0 | 0.2
2 |  | B | 2.1 | -2.048 | -140 | -140 | 0.4 | TBD | TBD | 1 | 0 | 0 | 0 | 0.4
3 |  | C | 2.2 | -1.024 | -130 | -130 | 0.8 | TBD | TBD | 2 | 0 | 0 | 0 | 0.8
4 |  | D | 2.3 | -0.512 | -120 | -120 | 1.6 | TBD | TBD | 3 | 0 | 0 | 0 | 1.6
5 |  | E | 2.4 | -0.256 | -110 | -110 | 3.2 | TBD | TBD | 4 | 0 | 0 | 0 | 3.2
6 |  | F | 2.5 | -0.128 | -100 | -100 | 6.4 | TBD | TBD | 5 | 0 | 0 | 0 | 6.4
7 |  | G | 2.6 | -0.064 | -90 | -90 | 12.8 | TBD | TBD | 6 | 0 | 0 | 0 | 12.8
8 |  | H | 2.7 | -0.032 | -80 | -80 | 25.6 | TBD | TBD | 7 | 0 | 0 | 0 | 25.6
9 |  | I | 2.8 | -0.016 | -70 | -70 | 51.2 | TBD | TBD | 8 | 0 | 0 | 0 | 51.2
10 |  | J | 2.9 | -0.008 | -60 | -60 | 102.4 | TBD | TBD | 9 | 0 | 0 | 1 | 42.4
11 |  | K | 3 | -0.004 | -50 | -50 | 204.8 | TBD | TBD | 10 | 0 | 0 | 3 | 24.8
12 |  | L | 3.1 | -0.002 | -40 | -40 | 409.6 | TBD | TBD | 11 | 0 | 0 | 6 | 49.6
13 |  | M | 3.2 | -0.001 | -30 | -30 | 819.2 | TBD | TBD | 12 | 0 | 0 | 13 | 39.2
14 |  | N | 3.3 | 0.001 | -20 | -20 | 1638.4 | TBD | TBD | 13 | 0 | 0 | 27 | 18.4
15 |  | O | 3.4 | 0.002 | -10 | -10 | 3276.8 | TBD | TBD | 14 | 0 | 0 | 54 | 36.8
16 |  | P | 3.5 | 0.004 | 0 | 0 | 6553.6 | TBD | TBD | 15 | 0 | 1 | 49 | 13.6
17 |  | Q | 3.6 | 0.008 | 10 | 10 | 13107.2 | TBD | TBD | 16 | 0 | 3 | 38 | 27.2
18 |  | R | 3.7 | 0.016 | 20 | 20 | 26214.4 | TBD | TBD | 17 | 0 | 7 | 16 | 54.4
19 |  | S | 3.8 | 0.032 | 30 | 30 | 52428.8 | TBD | TBD | 18 | 0 | 14 | 33 | 48.8
20 |  | T | 3.9 | 0.064 | 40 | 40 | 104857.6 | TBD | TBD | 19 | 1 | 5 | 7 | 37.6
21 |  | U | 4 | 0.128 | 50 | 50 | 209715.2 | TBD | TBD | 20 | 2 | 10 | 15 | 15.2
22 |  | V | 4.1 | 0.256 | 60 | 60 | 419430.4 | TBD | TBD | 21 | 4 | 20 | 30 | 30.4
23 |  | W | 4.2 | 0.512 | 70 | 70 | 838860.8 | TBD | TBD | 22 | 9 | 17 | 1 | 0.8
24 |  | X | 4.3 | 1.024 | 80 | 80 | 1677721.6 | TBD | TBD | 23 | 19 | 10 | 2 | 1.6
25 |  | Y | 4.4 | 2.048 | 90 | 90 | 3355443.2 | TBD | TBD | 24 | 38 | 20 | 4 | 3.2
26 |  | Z | 4.5 | 4.096 | 100 | 100 | 6710886.4 | TBD | TBD | 25 | 77 | 16 | 8 | 6.4
27 |  | 0 | 4.6 | 8.192 | 110 | 110 | 13421772.8 | TBD | TBD | 26 | 155 | 8 | 16 | 12.8
28 |  | 1 | 4.7 | 16.384 | 120 | 120 | 26843545.6 | TBD | TBD | 27 | 310 | 16 | 32 | 25.6
29 |  | 2 | 4.8 | 32.768 | 130 | 130 | - | TBD | TBD | 28 | - | - | - | -
30 |  | 3 | 4.9 | 65.536 | 140 | 140 | - | TBD | TBD | 29 | - | - | - | -
31 |  | 4 | 5 | - | 150 | 150 | - | TBD | TBD | 30 | - | - | - | -
32 |  | 5 | 5.1 | - | 160 | 160 | - | TBD | TBD | 31 | - | - | - | -
33 |  | 6 | 5.2 | - | 170 | 170 | - | TBD | TBD | - | - | - | - | -
34 |  | 7 | 5.3 | - | 180 | 180 | - | TBD | TBD | - | - | - | - | -
35 |  | 8 | 5.4 | - | 190 | 190 | - | TBD | TBD | - | - | - | - | -
36 |  | 9 | 5.5 | - | > 190 | > 190 | - | TBD | TBD | - | - | - | - | -
|  | min | 7: 2; 8: 0
|  | Max | 7: 5; 8: 10
|  | Range | 7: 3; 8: 5
|  | V/bit | 7: 0.09375; 8: 0.15625